## 附表2-1（中）
序号 | 检测 对象 | 项目/参数 |  | 领域 代码 | 检测标准（方法）名称及编号（含年号） | 限制 范围
|  | 序号 | 名称
一、电动机
1 | 三相电动机 | 1 | 绝缘电阻的测定 | 0357 | 三相异步电动机试验方法 GB/T 1032-2012 | 只测： 电机功率≤315kW
|  | 2 | 绕组在初始(冷)状态下直流端电阻的测定
|  | 3 | 转子电压的测定
|  | 4 | 空载试验
|  | 5 | 堵转试验
|  | 6 | 负载试验
|  | 7 | 效率
|  | 8 | 功率因数
|  | 9 | 热试验
|  | 10 | 最大转矩的测定
|  | 11 | 最小转矩的测定
|  | 12 | 超速试验
|  | 13 | 噪声的测定
|  | 14 | 振动的测定
|  | 15 | 短时过转矩试验
|  | 16 | 耐电压试验
|  | 17 | 三相电流不平衡
|  | 18 | 接地
|  | 19 | 起动试验
|  | 20 | 湿热试验
2 | 单相电动机 | 1 | 绝缘电阻的测定 | 0357 | 单相异步电动机试验方法 GB/T 9651-2008 | 只测： 电机功率≤55kW
|  | 2 | 在实际冷状态下绕组直流电阻的测定
|  | 3 | 空载试验
|  | 4 | 堵转试验
|  | 5 | 功率因数
|  | 6 | 效率
|  | 7 | 温升试验
|  | 8 | 转矩转速特性
|  | 9 | 电容器端电压的测定
|  | 10 | 短时过转矩试验
|  | 11 | 最大转矩的测定
|  | 12 | 最小转矩的测定
|  | 13 | 启动过程中启动元件断开转速的测定
|  | 14 | 超速试验
|  | 15 | 噪声的测定
|  | 16 | 振动的测定
|  | 17 | 短时升高电压试验
|  | 18 | 耐电压试验
|  | 19 | 湿热试验
|  | 20 | 匝间耐压测试
|  | 21 | 泄漏电流测试
|  | 22 | 寿命试验
3 | 电机 | 1 | 效率 | 0357 | 旋转电机(牵引电机除外)确定损耗和效率的试验方法 GB/T 755.2-2003/IEC 60034-2:1972 | 只测：电机功率≤315kW
|  | 2 | 噪声 | 0357 | 旋转电机噪声测定方法及限值 第1部分：旋转电机噪声测定方法 GB/T 10069.1-2006
|  | 3 | 噪声 | 0357 | 旋转电机噪声测定方法及限值 第3部分: 噪声限值 GB 10069.3-2008/IEC 60034-9:2007
|  | 4 | 振动 | 0357 | 轴中心高为56 mm及以上电机的机械振动 振动的测量、评定及限值 GB 10068-2008/IEC 60034-14:2007
|  | 5 | 全部项目 | 0357 | 旋转电机 定额和性能 GB 755-2008/IEC 60034-1:2004
|  | 6 | 效率 | 0357 | 中小型三相异步电动机能效限定值及节能评价值 GB 18613-2012
|  | 7 | 效率 | 0357 | 小功率电动机能效限定值及能效等级 GB 25958-2010
4 | 变频电机 | 1 | 绝缘电阻的测定 | 0357 | 变频器供电三相笼型感应电动机试验方法 GB/T 22670-2008 | 只测：电机功率≤315kW
|  | 2 | 绕组在初始(冷)状态下直流端电阻的测定
|  | 3 | 空载试验
|  | 4 | 堵转试验
|  | 5 | 负载试验
|  | 6 | 损耗的确定
|  | 7 | 效率的确定
|  | 8 | 功率因数
|  | 9 | 基准定额热试验
|  | 10 | 最大转矩的测定
|  | 11 | 最小转矩的测定
|  | 12 | 超速试验
|  | 13 | 噪声的测定
|  | 14 | 振动的测定
|  | 15 | 短时过转矩试验
|  | 16 | 耐电压试验
5 | 小功率电动机 | 1 | 部分项目 | 0357 | 小功率电动机的安全要求 GB 12350-2009 | 不测：耐燃试验、耐漏电痕迹试验、防锈检验、电磁兼容性试验
6 | 中小型旋转电机 | 1 | 部分项目 | 0357 | 中小型旋转电机通用安全要求 GB 14711-2013 | 不测：耐燃试验、耐漏电痕迹试验、防锈检验
7 | 水泵用小功率异步电动机 | 1 | 全部项目 | 0357 | 水泵用小功率异步电动机技术条件 JB/T 4376-2002
8 | 井用潜水异步电动机 | 1 | 全部项目 | 0357 | 井用潜水异步电动机 GB/T 2818-2002
9 | Y系列（IP44）三相异步电动机 | 1 | 全部项目 | 0357 | Y系列（IP44）三相异步电动机 技术条件（机座号80～355） JB/T 10391-2008
10 | Y3系列（IP55）三相异步电动机 | 1 | 全部项目 | 0357 | Y3系列（IP55）三相异步电动机技术条件（机座号63～355） GB/T 25290-2010
|  | 2 | 全部项目 | 0357 | Y3系列（IP55）三相异步电动机技术条件（机座号63-355） JB/T 10447-2004
11 | YS系列三相异步电动机 | 1 | 全部项目 | 0357 | YS系列三相异步电动机技术条件 JB/T 1009-2007
12 | YX3系列(IP55)高效率三相异步电动机 | 1 | 全部项目 | 0357 | YX3系列(IP55)高效率三相异步电动机 技术条件(机座号80～355) JB/T 10686-2006
|  | 2 | 全部项目 | 0357 | YE3系列（IP55）超高效率三相异步电动机技术条件（机座号80～355） GB/T 28575-2012
13 | 轨道交通用辅助电动机 | 1 | 温升试验 | 0346 | 铁路应用 机车车辆 逆变器供电的交流电动机及其控制系统的综合试验 TB/T 3117-2005
轨道交通 机车车辆 组合试验 第1部分：逆变器供电的交流电动机及其控制系统的组合试验 GB/T 25117.1-2010
轨道交通 机车车辆 组合试验 第2部分：斩波器供电的直流牵引电动机及其控制系统的组合试验 GB/T 25117.2-2010
轨道交通 机车车辆 组合试验 第3部分：间接变流器供电的交流电动机及其控制系统的组合试验 GB/T 25117.3-2010
|  | 2 | 换向试验 | 0346 | 轨道交通 机车车辆 组合试验 第1部分：逆变器供电的交流电动机及其控制系统的组合试验 GB/T 25117.1-2010
轨道交通 机车车辆 组合试验 第2部分：斩波器供电的直流牵引电动机及其控制系统的组合试验 GB/T 25117.2-2010
轨道交通 机车车辆 组合试验 第3部分：间接变流器供电的交流电动机及其控制系统的组合试验 GB/T 25117.3-2010
|  | 3 | 特性试验 | 0346 | 铁路应用 机车车辆 逆变器供电的交流电动机及其控制系统的综合试验 TB/T 3117-2005
轨道交通 机车车辆 组合试验 第1部分：逆变器供电的交流电动机及其控制系统的组合试验 GB/T 25117.1-2010
轨道交通 机车车辆 组合试验 第2部分：斩波器供电的直流牵引电动机及其控制系统的组合试验 GB/T 25117.2-2010
轨道交通 机车车辆 组合试验 第3部分：间接变流器供电的交流电动机及其控制系统的组合试验 GB/T 25117.3-2010
|  | 4 | 保护试验 | 0346 | 铁路应用 机车车辆 逆变器供电的交流电动机及其控制系统的综合试验 TB/T 3117-2005
轨道交通 机车车辆 组合试验 第1部分：逆变器供电的交流电动机及其控制系统的组合试验 GB/T 25117.1-2010
轨道交通 机车车辆 组合试验 第2部分：斩波器供电的直流牵引电动机及其控制系统的组合试验 GB/T 25117.2-2010
轨道交通 机车车辆 组合试验 第3部分：间接变流器供电的交流电动机及其控制系统的组合试验 GB/T 25117.3-2010
|  | 5 | 谐波 | 0346 | 铁路应用 机车车辆 逆变器供电的交流电动机及其控制系统的综合试验 TB/T 3117-2005
轨道交通 机车车辆 组合试验 第1部分：逆变器供电的交流电动机及其控制系统的组合试验 GB/T 25117.1-2010
轨道交通 机车车辆 组合试验 第2部分：斩波器供电的直流牵引电动机及其控制系统的组合试验 GB/T 25117.2-2010
轨道交通 机车车辆 组合试验 第3部分：间接变流器供电的交流电动机及其控制系统的组合试验 GB/T 25117.3-2010
|  | 6 | 干扰试验 | 0346 | 轨道交通 机车车辆 组合试验 第1部分：逆变器供电的交流电动机及其控制系统的组合试验 GB/T 25117.1-2010
轨道交通 机车车辆 组合试验 第2部分：斩波器供电的直流牵引电动机及其控制系统的组合试验 GB/T 25117.2-2010
轨道交通 机车车辆 组合试验 第3部分：间接变流器供电的交流电动机及其控制系统的组合试验 GB/T 25117.3-2010
|  | 7 | 失效状态 | 346 | 轨道交通 机车车辆 组合试验 第1部分：逆变器供电的交流电动机及其控制系统的组合试验 GB/T 25117.1-2010
轨道交通 机车车辆 组合试验 第2部分：斩波器供电的直流牵引电动机及其控制系统的组合试验 GB/T 25117.2-2010
轨道交通 机车车辆 组合试验 第3部分：间接变流器供电的交流电动机及其控制系统的组合试验 GB/T 25117.3-2010
|  | 8 | 负载突变 | 0346 | 轨道交通 机车车辆 组合试验 第1部分：逆变器供电的交流电动机及其控制系统的组合试验 GB/T 25117.1-2010
轨道交通 机车车辆 组合试验 第2部分：斩波器供电的直流牵引电动机及其控制系统的组合试验 GB/T 25117.2-2010
轨道交通 机车车辆 组合试验 第3部分：间接变流器供电的交流电动机及其控制系统的组合试验 GB/T 25117.3-2010
|  | 9 | 全部项目 | 0346 | 电力牵引 轨道机车车辆和公路车辆用旋转电机 第1部分：除电子变流器供电的交流电动机之外的电机 GB/T 25123.1-2010
|  | 10 | 全部项目 | 0346 | 电力牵引 轨道机车车辆和公路车辆用旋转电机 第2部分：电子变流器供电的交流电动机 GB/T 25123.2-2010
|  | 11 | 损耗 | 0346 | 电力牵引 轨道机车车辆和公路车辆用旋转电机 第3部分：用损耗总和法确定变流器供电的交流电动机的总损耗 GB/T 25123.3-2011
二、减速机
1 | 摆线针轮减速机 | 1 | 温升 | 0357 | 摆线针轮减速机 温升测定方法 JB/T 5288.1-1991 | 只测：功率≤55kW、扭矩≤20000Nm
|  | 2 | 传动效率 | 0357 | 摆线针轮减速机 承载能力及传动效率测定方法 JB/T 5288.3-1991 | 只测：功率≤55kW、扭矩≤20000Nm
|  | 3 | 噪声 | 0357 | 摆线针轮减速机 噪声测定方法 JB/T 7253-1994 | 只测：功率≤55kW、扭矩≤20000Nm
|  | 4 | 全部项目 | 0357 | 摆线针轮减速机 JB/T 2982-1994 | 只测：功率≤55kW、扭矩≤20000Nm
|  | 5 | 全部项目 | 0357 | 无级变速摆线针轮减速机 JB/T 7254-1994 | 只测：功率≤55kW、扭矩≤20000Nm
2 | 回转式减速机 | 1 | 全部项目 | 0357 | 回转式减速机 JB/T 11993-2014 | 只测：功率≤55kW、扭矩≤20000Nm
3 | 减速器 | 1 | 跑合试验 | 0357 | 工程机械 减速器型式试验方法 JB/T 9721-1999 | 只测：功率≤55kW、扭矩≤20000Nm
|  | 2 | 传动效率试验 | 0357
|  | 3 | 温升试验 | 0357
|  | 4 | 噪声试验 | 0357
|  | 5 | 疲劳运转试验 | 0357
|  | 6 | 超负荷运转试验 | 0357
4 | 蜗杆减速器 | 1 | 加载试验 | 0357 | 蜗杆减速器 加载试验方法 JB/T 5558-1991 | 只测：功率≤55kW、扭矩≤20000Nm
5 | 圆柱齿轮减速器 | 1 | 加载试验 | 0357 | 圆柱齿轮减速器 加载试验方法 JB/T 9050.3-1999 | 只测：功率≤55kW、扭矩≤20000Nm
|  | 2 | 全部项目 | 0357 | 圆柱齿轮减速器 JB/T 8853-2001 | 只测：功率≤55kW、扭矩≤20000Nm
|  | 3 | 全部项目 | 0357 | 圆柱齿轮减速器 通用技术条件 JB/T 9050.1-1999 | 只测：功率≤55kW、扭矩≤20000Nm
|  | 4 | 全部项目 | 0357 | 圆柱齿轮减速器 第4部分:基本参数 JB/T 9050.4-2006 | 只测：功率≤55kW、扭矩≤20000Nm
三、风力发电机组
1 | 风力发电机组发电机 | 1 | 绕组对机壳绝缘电阻的测定 | 0422 | 风力发电机组 异步发电机 第2部分 试验方法 GB/T 19071.2-2003 风力发电机组 异步发电机 第1部分 技术条件 GB/T 19071.1-2003 | 只测：功率≤350kw
|  | 2 | 绕组在实际冷态下直流电阻的测定
|  | 3 | 空载电流
|  | 4 | 空载损耗
|  | 5 | 温升
|  | 6 | 效率
|  | 7 | 功率因数
|  | 8 | 转差率
|  | 9 | 最大转矩的测定
|  | 10 | 超速试验
|  | 11 | 振动的测定
|  | 12 | 噪声的测定
|  | 13 | 短时升高电压试验
|  | 14 | 耐电压试验
|  | 15 | 转动惯量试验
|  | 16 | 外壳防护等级试验
|  | 17 | 40℃交变湿热试验
|  | 18 | 盐雾试验
|  | 19 | 霉菌试验
|  | 20 | 绝缘电阻的测定 | 0422 | 风力发电机组 低速永磁同步发电机 第2部分：试验方法 GB/T 25389.2-2010 风力发电机组 低速永磁同步发电机 第1部分：技术条件 GB/T 25389.1-2010 | 只测：功率≤350kw
|  | 21 | 绕组在实际冷状态下直流电阻的测定 | 0422 | 风力发电机组 低速永磁同步发电机 第2部分：试验方法 GB/T 25389.2-2010 风力发电机组 低速永磁同步发电机 第1部分：技术条件 GB/T 25389.1-2010 | 只测：功率≤350kw
|  | 22 | 匝间冲击耐电压试验
|  | 23 | 耐电压试验
|  | 24 | 振动测量
|  | 25 | 噪声的测定
|  | 26 | 发电机空载特性试验
|  | 27 | 稳态短路试验
|  | 28 | 过电流试验
|  | 29 | 过负载试验
|  | 30 | 超速试验
|  | 31 | 效率的测定
|  | 32 | 发电机电压调整率的测定
|  | 33 | 发电机功率特性测试
|  | 34 | 波形畸变率的测定
|  | 35 | 起动阻力矩的测定
|  | 36 | 突然短路试验
|  | 37 | 轴电压测定
|  | 38 | 外壳防护等级试验
|  | 39 | 湿热试验
|  | 40 | 盐雾试验
|  | 41 | 机械和电气检查 | 0422 | 风力发电机组 双馈异步发电机 第2部分：试验方法 GB/T 23479.2-2009 风力发电机组 双馈异步发电机 第1部分：技术条件 GB/T 23479.1-2009 | 只测：功率≤350kw
|  | 42 | 绝缘电阻的测定
|  | 43 | 绕组在实际冷态下直流电阻的测定
|  | 44 | 温升试验
|  | 45 | 工作特性曲线
|  | 46 | 空载试验
|  | 47 | 堵转试验
|  | 48 | 转子开口电压的测定
|  | 49 | 短时升高电压试验
|  | 50 | 匝间耐电压试验
|  | 51 | 轴电压测定
|  | 52 | 谐波电流测定
|  | 53 | 超速试验
|  | 54 | 对地耐电压试验
|  | 55 | 振动测定
|  | 56 | 噪声测定
|  | 57 | 机械检查 | 0422 | 离网型风力发电机组用发电机 第2部分: 试验方法 GB/T 10760.2-2003 离网型风力发电机组用发电机 第1部分: 技术条件 GB/T 10760.1-2003
|  | 58 | 绝缘电阻
|  | 59 | 直流电阻
|  | 60 | 耐电压
|  | 61 | 匝间绝缘试验
|  | 62 | 输出功率
|  | 63 | 额定转速
|  | 64 | 空载超速试验
|  | 65 | 起动阻力矩
|  | 66 | 温升试验
|  | 67 | 效率
|  | 68 | 空载特性
|  | 69 | 负载特性
|  | 70 | 过负载试验
|  | 71 | 短路机械强度
|  | 72 | 低温试验
2 | 风力发电机组偏航系统 | 1 | 外观检查 | 0422 | 风力发电机组偏航系统 第2部分：试验方法 JB/T 10425.2-2004 风力发电机组偏航系统 第1部分：技术条件 JB/T 10425.1-2004
|  | 2 | 动作测试
|  | 3 | 转速测试
|  | 4 | 定位精度测试
|  | 5 | 阻尼测试
|  | 6 | 制动力矩测试
|  | 7 | 解缆动作测试
|  | 8 | 外观检查 | 0422 | 离网型风力发电机组偏航系统 第2部分：试验方法 JB/T 10402.2-2004 离网型风力发电机组偏航系统 第1部分：技术条件 JB/T 10402.1-2004
|  | 9 | 动作测试
|  | 10 | 转速测试
|  | 11 | 定位精度测试
|  | 12 | 阻尼测试
|  | 13 | 制动力矩测试
|  | 14 | 解缆动作测试
3 | 风力发电机组液压系统 | 1 | 全部项目 | 0422 | 风力发电机组一般液压系统 JB/T 10427-2004
4 | 风力发电机组塔架 | 1 | 全部项目 | 0422 | 离网型风力发电机组 塔架 JB/T 10403-2004(2010)
5 | 风力发电机组齿轮箱 | 1 | 空载试验 | 0422 | 离网型风力发电机组用齿轮箱 第2部分：试验方法 JB/T 10400.2-2004(2010) 离网型风力发电机组用齿轮箱 第1部分：技术条件 JB/T 10400.1-2004(2010)
|  | 2 | 载荷性能试验
|  | 3 | 超载试验
|  | 4 | 疲劳寿命试验
|  | 5 | 空载试验 | 0422 | 风力发电机组 齿轮箱GB/T 19073-2008 | 只测：功率≤55kW、扭矩≤20000Nm
|  | 6 | 加载试验
|  | 7 | 空载功率损耗测定
|  | 8 | 齿面接触疲劳寿命试验
6 | 风光互补发电系统 | 1 | 电性能要求 | 0422 | 离网型户用风光互补发电系统 第2部分: 试验方法 GB/T 19115.2-2003 离网型户用风光互补发电系统 第1部分: 技术条件 GB/T 19115.1-2003
|  | 2 | 安装要求
|  | 3 | 连接要求
|  | 4 | 电路连接规程
|  | 5 | 试运行与交付使用
|  | 6 | 可靠性要求
|  | 7 | 安全要求 | 0422 | 离网型风光互补发电系统 安全要求 GB/T 29544-2013
7 | 风力发电机组控制系统 | 1 | 一般检查 | 0422 | 风力发电机组 控制器 试验方法 GB/T 19070-2003 风力发电机组 控制器 技术条件 GB/T 19069-2003
|  | 2 | 电气安全检验
|  | 3 | 控制功能试验
|  | 4 | 安全保护试验
|  | 5 | 发电机并网及运行试验
|  | 6 | 过、欠电压、超载试验
|  | 7 | 蓄电池组电压指示功能试验
|  | 8 | 电流调整率试验
|  | 9 | 纹波电压试验
|  | 10 | 空载损耗
|  | 11 | 结构要求
|  | 12 | 噪声
|  | 13 | 振动
|  | 14 | 自由跌落试验
|  | 15 | 首次无故障时间
|  | 16 | 外观检查
|  | 17 | 高低温试验
|  | 18 | 一般检查 | 0422 | 离网型风力发电机组用控制器 第2部分：试验方法 JB/T 6939.2-2004 离网型风力发电机组用控制器 第1部分：技术条件 JB/T 6939.1-2004
|  | 19 | 电气安全检验
|  | 20 | 控制功能试验
|  | 21 | 安全保护试验
|  | 22 | 发电机并网及运行试验
|  | 23 | 过、欠电压、超载试验
|  | 24 | 蓄电池组电压指示功能试验
|  | 25 | 电流调整率试验
|  | 26 | 纹波电压试验
|  | 27 | 空载损耗
|  | 28 | 结构要求
|  | 29 | 噪声
|  | 30 | 振动
|  | 31 | 自由跌落试验
|  | 32 | 首次无故障时间
|  | 33 | 外观检查
|  | 34 | 高低温试验
8 | 风力发电机组变流器 | 1 | 绝缘耐压试验 | 0422 | 风力发电机组 全功率变流器 第2部分：试验方法 GB/T 25387.2-2010 风力发电机组 全功率变流器 第1部分：技术条件 GB/T 25387.1-2010 | 只测：功率≤160kw
|  | 2 | 功能试验
|  | 3 | 加载试验
|  | 4 | 电网适应能力试验
|  | 5 | 效率试验
|  | 6 | 电网侧功率因数测定试验
|  | 7 | 总谐波畸变率测量试验
|  | 8 | 直流电流含量测定试验
|  | 9 | 过载能力试验
|  | 10 | 平均故障间隔时间试验
|  | 11 | 稳定性运行试验
|  | 12 | 温升试验
|  | 13 | 辅助器件的检验
|  | 14 | 保护功能试验
|  | 15 | 通讯试验
|  | 16 | 低温工作试验
|  | 17 | 高温工作试验
|  | 18 | 恒定湿热试验
|  | 19 | 防护性能试验
9 | 风力发电机组制动系统 | 1 | 结构要求 | 0422 | 离网型风力发电机组 制动系统 第2部分：试验方法 JB/T 10401.2-2004(2010) 离网型风力发电机组 制动系统 第1部分：技术条件 JB/T 10401.1-2004(2010)
|  | 2 | 制动装置动作性能
|  | 3 | 制动力矩性能
|  | 4 | 制动衬垫的摩擦性能
|  | 5 | 制动弹簧
|  | 6 | 表面防锈和表面涂装
|  | 7 | 精度要求
10 | 风力发电机组叶片 | 1 | 固有特性试验 | 0422 | 离网型风力发电机组风轮叶片 JB/T 10399-2004
|  | 2 | 静力试验
|  | 3 | 疲劳试验
|  | 4 | 气动试验
四、电焊机
1 | 焊接电源 | 1 | 部分项目 | 0506 | 弧焊设备 第1部分:焊接电源 GB 15579.1-2013 IEC 60974-1:2005 | 只测1600A以下,只测电性能
|  | 2 | 湿热 |  | 电弧焊机通用技术要求 GB/T8118-2010
2 | 限制负载的手工金属弧焊电源 | 1 | 部分项目 | 0506 | 弧焊设备 第6部分：限制负载的手工金属弧焊电源 GB15579.6-2008 IEC 60974-6:2003 | 只测电性能
|  | 2 | 湿热 |  | 电弧焊机通用技术要求 GB/T8118-2010
3 | 电弧焊机能效限定值及能效等级 | 1 | 全部项目 | 506 | 电弧焊机能效限定值及能效等级 GB 28736-2012
以下空白